## 表-04 单位工程招标控制价汇总表
表-04
单位工程招标控制价汇总表
工程名称：给排水工程 |  |  | 第 1 页 共 1 页
序号 | 汇总内容 | 金额(元) |  | 其中：暂估价(元)
1 | 分部分项工程费 | 115282.29
1.1 | C灌溉工程 | 83412.7
1.2 | 泵站工程 | 31869.59
2 | 措施项目费 | 10548.64
2.1 | 其中：安全文明施工费 | 5604.99
3 | 其他项目费
4 | 规费 | 4759.79 |  | －
5 | 税金 | 13163.54 |  | －
投标报价合计=1+2+3+4+5 |  | 143,754.26
注：1.本表适用于单位工程招标控制价或投标报价的汇总，如无单位工程划分，单项工程也使用本表汇总。 2.分部分项工程、措施项目中暂估价中应填写材料、工程设备暂估价，其他项目中暂估价应填写专业工程暂估价。

## 表-08 措施项目汇总表
表-08
措施项目汇总表
工程名称：给排水工程 |  |  | 第 1 页 共 1 页
序号 | 项目名称 | 金额(元)
|  | 合价 |  | 其中：暂估价
1 | 施工技术措施项目 | 1283.91
2 | 施工组织措施项目 | 9264.73
2.1 | 其中：安全文明施工费 | 5604.99
2.2 | 建设工程竣工档案编制费 | 534.15
措施项目费合计=1+2 |  | 10548.64

## 表-09 分部分项工程项目清单计价表
表-09
分部分项工程项目清单计价表
工程名称：给排水工程 | [5 empty] | 第 1 页 共 9 页
序号 | 项目编码 | 项目名称 | 项目特征 | 计量单位 | 工程量 |  | 金额（元）
[7 empty] | 综合单价 | 合价 | 其中:暂估价
| C | 灌溉工程
1 | 031001006001 | ф63PE管 | [项目特征] 1.介质:水 2.材质、规格:1.0Mpa ф63PE管 [工作内容] 1.管道安装 2.管件安装 3.塑料卡固定 4.阻火圈安装 5.压力试验 6.吹扫、冲洗 7.警示带铺设 | m | 1441.65 |  | 29.48 | 42499.84
2 | 031001006002 | ф50PE管 | [项目特征] 1.介质:水 2.材质、规格:1.0Mpa ф50PE管 [工作内容] 1.管道安装 2.管件安装 3.塑料卡固定 4.阻火圈安装 5.压力试验 6.吹扫、冲洗 7.警示带铺设 | m | 856.8 |  | 23.22 | 19894.9
3 | 031001002001 | 钢管DN65 | [项目特征] 1.规格、压力等级:钢管DN65 [工作内容] 1.管道安装 2.管件制作、安装 | m | 40 |  | 37.52 | 1500.8
本页小计 | [7 empty] | 63895.54
表-09
分部分项工程项目清单计价表
工程名称：给排水工程 | [5 empty] | 第 2 页 共 9 页
序号 | 项目编码 | 项目名称 | 项目特征 | 计量单位 | 工程量 |  | 金额（元）
[7 empty] | 综合单价 | 合价 | 其中:暂估价
4 | 031001002002 | 钢管DN80 | [项目特征] 1.规格、压力等级:钢管DN80 [工作内容] 1.管道安装 2.管件制作、安装 | m | 60 |  | 46.44 | 2786.4
5 | 031003001001 | 铸铁闸阀DN63 | [项目特征] 1.类型:闸阀 2.材质:铸铁 3.规格、压力等级:DN63 4.连接形式:详设计 [工作内容] 1.安装 2.调试 | 个 | 13 |  | 280.15 | 3641.95
6 | 031003013001 | 水表DN90 | [项目特征] 1.名称:水表 2.型号、规格:水表DN90 3.连接形式:满足设计及规范要求 [工作内容] 1.组装 | 个 | 1 |  | 750.92 | 750.92
7 | 031003003001 | 排泥阀DN90 | [项目特征] 1.类型:排泥阀 2.规格、压力等级:DN90 3.材质:满足设计及规范要求 4.连接形式:满足设计及规范要求 [工作内容] 1.安装 2.调试 | 个 | 2 |  | 254.57 | 509.14
本页小计 | [7 empty] | 7688.41
表-09
分部分项工程项目清单计价表
工程名称：给排水工程 | [5 empty] | 第 3 页 共 9 页
序号 | 项目编码 | 项目名称 | 项目特征 | 计量单位 | 工程量 |  | 金额（元）
[7 empty] | 综合单价 | 合价 | 其中:暂估价
8 | 031003001002 | 排气阀DN50 | [项目特征] 1.类型:排气阀 2.规格、压力等级:DN50 3.材质:满足设计及规范要求 4.连接形式:满足设计及规范要求 [工作内容] 1.安装 2.调试 | 个 | 2 |  | 191.6 | 383.2
9 | 031003001003 | 泄水阀DN90 | [项目特征] 1.类型:泄水阀 2.规格、压力等级:DN90 3.材质:满足设计及规范要求 4.连接形式:满足设计及规范要求 [工作内容] 1.安装 2.调试 | 个 | 1 |  | 638.31 | 638.31
10 | 031003001004 | 逆止阀DN90 | [项目特征] 1.类型:逆止阀 [工作内容] 1.安装 2.调试 | 个 | 1 |  | 340.96 | 340.96
本页小计 | [7 empty] | 1362.47
表-09
分部分项工程项目清单计价表
工程名称：给排水工程 | [5 empty] | 第 4 页 共 9 页
序号 | 项目编码 | 项目名称 | 项目特征 | 计量单位 | 工程量 |  | 金额（元）
[7 empty] | 综合单价 | 合价 | 其中:暂估价
11 | 030601002001 | 压力表DN20 | [项目特征] 1.名称:压力表 2.规格:DN20（1.0MPA） 3.型号:满足设计及规范要求 4.压力表弯材质、规格:满足设计及规范要求 [工作内容] 1.本体安装 2.压力表弯制作、安装 3.挠性管安装 4.取源部件配合安装 5.单体校验调整 6.脱脂 7.支架制作、安装 | 台 | 1 |  | 60.78 | 60.78
12 | 030901011001 | 给水栓DN50 | [项目特征] 1.安装方式:支管连接 2.基础:C20混凝土 3.附件材质、规格:φ32 PE管1.4m DN25 PE活接球阔(钢芯)2个 4.压力等级:1.25 MPa [工作内容] 1.安装 2.配件安装 | 套 | 35 |  | 297.3 | 10405.5
泵站工程
本页小计 | [7 empty] | 10466.28
表-09
分部分项工程项目清单计价表
工程名称：给排水工程 | [5 empty] | 第 5 页 共 9 页
序号 | 项目编码 | 项目名称 | 项目特征 | 计量单位 | 工程量 |  | 金额（元）
[7 empty] | 综合单价 | 合价 | 其中:暂估价
1 | 030109011001 | ISW80-200水泵（含配套电机） | [项目特征] 1.名称:ISW80-200水泵（含配套电机） 2.型号:ISW80-200 3.规格:额定流量(m3/h)：50 额定扬程(m)：50 额定效率(%)：70 轴功率(kW)：9.73 汽蚀(m)：3 叶轮原始外径(mm)：198 转速(rpm)：2950 4.质量:186 5.安装:环境温度≤40℃ 6.电机功率:15KW 7.电机型号:Y160M2-2 8.结构尺寸:结构类型：不带隔震垫 叶轮转向：顺时针 进出口口径尺寸类型：DN 进口口径：80 出口口径：80 [工作内容] 1.本体安装 2.泵拆装检查 3.电动机安装 4.二次灌浆 5.单机试运转 6.补刷(喷)油漆 | 台 | 1 |  | 6211.49 | 6211.49
本页小计 | [7 empty] | 6211.49
表-09
分部分项工程项目清单计价表
工程名称：给排水工程 | [5 empty] | 第 6 页 共 9 页
序号 | 项目编码 | 项目名称 | 项目特征 | 计量单位 | 工程量 |  | 金额（元）
[7 empty] | 综合单价 | 合价 | 其中:暂估价
2 | 030404016001 | 20kw水泵软启动控制柜 | [项目特征] 1.名称:20kw水泵软启动控制柜 2.型号:符合设计及现行规范要求 3.规格:20kW水泵软启动控制柜 4.接线端子材质、规格:综合 5.端子板外部接线材质、规格:综合 6.安装方式:室内混凝土基层上安装 [工作内容] 1.本体安装 2.基础型钢制作、安装 3.焊、压接线端子 4.补刷(喷)油漆 5.接地 | 台 | 1 |  | 5034.52 | 5034.52
3 | 030109009001 | ZBK-8真空泵（含配套电机） | [项目特征] 1.名称:ZBK-8真空泵（含配套电机） 2.规格:抽气速率：≥20L/s 功率：3KW 真空度：高真空度 [工作内容] 1.本体安装 2.泵拆装检查 3.电动机安装 4.二次灌浆 5.单机试运转 6.补刷(喷)油漆 | 台 | 1 |  | 9943.85 | 9943.85
4 | 031003003002 | H42X-2.5，DN63底阀 | [项目特征] 1.类型:H42X-2.5，DN63底阀 2.规格、压力等级:DN63 [工作内容] 1.安装 2.调试 | 个 | 1 |  | 192.4 | 192.4
本页小计 | [7 empty] | 15170.77
表-09
分部分项工程项目清单计价表
工程名称：给排水工程 | [5 empty] | 第 7 页 共 9 页
序号 | 项目编码 | 项目名称 | 项目特征 | 计量单位 | 工程量 |  | 金额（元）
[7 empty] | 综合单价 | 合价 | 其中:暂估价
5 | 031003001006 | Z41T-10,DN63闸阀 | [项目特征] 1.类型:Z41T-10,DN63闸阀 2.规格、压力等级:DN63 [工作内容] 1.安装 2.调试 | 个 | 3 |  | 213.56 | 640.68
6 | 031003001007 | H44T-10，DN63逆止阀 | [项目特征] 1.类型:H44T-10，DN63逆止阀 2.规格、压力等级:DN63 [工作内容] 1.安装 2.调试 | 个 | 1 |  | 150.71 | 150.71
7 | 031003010001 | KIX-10，DN63挠性接头 | [项目特征] 1.材质:KIX-10，DN63挠性接头 2.规格:DN63 [工作内容] 1.安装 | 个 | 1 |  | 120.2 | 120.2
8 | 031003011001 | DN80法兰 | [项目特征] 1.规格、压力等级:DN80法兰 [工作内容] 1.安装 | 片 | 10 |  | 155.31 | 1553.1
9 | 031003003003 | DN80*DN63偏心锥管 | [项目特征] 1.类型:DN80*DN63偏心锥管 2.规格、压力等级:DN80*DN63 [工作内容] 1.安装 2.调试 | 个 | 1 |  | 168.87 | 168.87
本页小计 | [7 empty] | 2633.56
表-09
分部分项工程项目清单计价表
工程名称：给排水工程 | [5 empty] | 第 8 页 共 9 页
序号 | 项目编码 | 项目名称 | 项目特征 | 计量单位 | 工程量 |  | 金额（元）
[7 empty] | 综合单价 | 合价 | 其中:暂估价
10 | 030601002002 | YN-100压力表 | [项目特征] 1.名称:YN-100压力表 2.型号:YN-100 [工作内容] 1.本体安装 2.压力表弯制作、安装 3.挠性管安装 4.取源部件配合安装 5.单体校验调整 6.脱脂 7.支架制作、安装 | 台 | 1 |  | 163.31 | 163.31
11 | 030806001001 | φ80*4焊接弯头 | [项目特征] 1.规格:φ80*4焊接弯头 [工作内容] 1.安装 2.管件焊口充氩保护 | 个 | 6 |  | 50.5 | 303
12 | 031001002003 | φ80*4钢管 | [项目特征] 1.安装部位:室内 2.规格、压力等级:φ80*4钢管 [工作内容] 1.管道安装 2.管件制作、安装 3.压力试验 4.吹扫、冲洗 5.警示带铺设 | m | 30 |  | 55.94 | 1678.2
本页小计 | [7 empty] | 2144.51
表-09
分部分项工程项目清单计价表
工程名称：给排水工程 | [5 empty] | 第 9 页 共 9 页
序号 | 项目编码 | 项目名称 | 项目特征 | 计量单位 | 工程量 |  | 金额（元）
[7 empty] | 综合单价 | 合价 | 其中:暂估价
13 | 030211006001 | 1.0*1.0m钢制拦污栅 | [项目特征] 1.名称:1.0*1.0m钢制拦污栅 2.型号:1.0*1.0m钢制 [工作内容] 1.支承架组合安装 2.本体安装 3.附件安装 4.设备表面底漆修补 | 台 | 1 |  | 5709.26 | 5709.26
本页小计 | [7 empty] | 5709.26
合 计 | [7 empty] | 115282.29

## 表-09 施工技术措施项目清单计价表
表-09
施工技术措施项目清单计价表
工程名称：给排水工程 | [5 empty] | 第 1 页 共 1 页
序号 | 项目编码 | 项目名称 | 项目特征 | 计量单位 | 工程量 |  | 金额（元）
[7 empty] | 综合单价 | 合价 | 其中:暂估价
| 一 | 施工技术措施项目 | [5 empty] | 1283.91
1 | 031301017002 | 脚手架搭拆 | [项目特征] 1.搭设方式:脚手架 2.搭设高度:综合考虑 3.脚手架材质:综合考虑 [工作内容] 1.场内、场外材料搬运 2.搭、拆脚手架 3.拆除脚手架后材料的堆放 | 项 | 1 |  | 1283.91 | 1283.91
本页小计 | [7 empty] | 1283.91
合 计 | [7 empty] | 1283.91

## 表-10 施工组织措施项目清单计价表
表-10
施工组织措施项目清单计价表
工程名称：给排水工程 | [6 empty] | 第 1 页 共 1 页
序号 | 项目编码 | 项目名称 | 计算 基础 | 费率 (%) | 金额 (元) | 调整 费率 (%) |  | 调整后 金额 (元) | 备注
1 | 031302B02001 | 组织措施费 | (分部分项人工费+技术措施人工费-机械（爆破）土石方人工费-机械（爆破）土石方人工费-人工土石方人工费-人工土石方技术措施人工费)+(机械（爆破）土石方人工费+机械（爆破）土石方机械费+机械（爆破）土石方人工费+机械（爆破）土石方机械费)*0.048/费率+(人工土石方人工费+人工土石方技术措施人工费)*0.0222/费率 | 11.82 | 3125.59
2 | 031302001001 | 安全文明施工费 | 分部分项人工费+人工价差_预算+技术措施人工费+技术措施人工价差_预算 | 19.23 | 5604.99
3 | 031302B03001 | 建设工程竣工档案编制费 | (分部分项人工费+技术措施人工费-机械（爆破）土石方人工费-机械（爆破）土石方人工费-人工土石方人工费-人工土石方技术措施人工费)+(机械（爆破）土石方人工费+机械（爆破）土石方机械费+机械（爆破）土石方人工费+机械（爆破）土石方机械费)*0.002/费率+(人工土石方人工费+人工土石方技术措施人工费)*0.0019/费率 | 2.02 | 534.15
合 计 |  |  |  |  | 9264.73
注：1.计算基础和费用标准按本市有关费用定额或文件执行。 2.根据施工方案计算的措施费，可不填写“计算基础”和“费率”的数值，只填写“金额”数值，但应在备注栏说明施工 方案出处或计算方法。

## 表-11 其他项目清单计价汇总表
表-11
其他项目清单计价汇总表
工程名称：给排水工程 |  |  |  | 第 1 页 共 1 页
序号 | 项目名称 | 计量单位 | 金额(元) |  | 备注
1 | 暂列金额 | 项 |  |  | 明细详见 表-11-1
2 | 暂估价 | 项
2.1 | 材料(工程设备)暂估价 | 项 | -- |  | 明细详见 表-11-2
2.2 | 专业工程暂估价 | 项 |  |  | 明细详见 表-11-3
3 | 计日工 | 项 |  |  | 明细详见 表-11-4
4 | 总承包服务费 | 项 |  |  | 明细详见 表-11-5
5 | 索赔与现场签证 | 项 |  |  | 明细详见 表-11-6
合 计 |  |  | 0
注：材料、设备暂估单价进入清单项目综合单价，此处不汇总。

## 表-11-1 暂列金额明细表
表-11-1
暂列金额明细表
工程名称：给排水工程 |  |  |  | 第 1 页 共 1 页
序号 | 项目名称 | 计量单位 | 暂定金额(元) |  | 备注
1
合 计 |  |  |  |  | —
注：此表由招标人填写，如不能详列，也可只列暂列金额总额，投标人应将上述暂列金额计入投标总价中。

## 表-11-2 材料(工程设备)暂估单价及调整表
表-11-2
材料（工程设备）暂估单价及调整表
工程名称：给排水工程 | [9 empty] | 第 1 页 共 1 页
序号 | 材料(工程设备) 名称、规格、型号 | 计量单位 | 数量 |  | 暂估价(元) |  | 调整价(元) |  | 差额±(元) |  |  | 备注
|  |  | 暂估 数量 | 实际 数量 | 单价 | 合价 | 单价 | 合价 | 单价 |  | 合价
注：1. 此表由招标人填写“暂估单价”，并在备注栏说明暂估价的材料、工程设备拟用在哪些清单项目上，投标人应将上述材料、工程设备暂估单价计入工程量清单综合单价报价中。 2. 材料包括原材料、燃料、构配件以及按规定应计入建筑安装工程造价的设备。

## 表-11-3 专业工程暂估价及结算价表
表-11-3
专业工程暂估价及结算价表
工程名称：给排水工程 | [5 empty] | 第 1 页 共 1 页
序号 | 专业工程名称 | 工程内容 | 暂估金额 （元） | 结算金额 (元) | 差额 ±(元) |  | 备注
1
合 计 |  |  | 0 |  |  |  | —
注： 此表由招标人填写，投标人应将上述专业工程暂估价计入投标总价中。结算时按合同约定结算金额填写。

## 表-11-4 计日工表
表-11-4
计 日 工 表
工程名称：给排水工程 | [5 empty] | 第 1 页 共 1 页
编号 | 项目名称 | 单位 | 暂定数量 | 实际数量 | 综合单价 （元） |  | 合价（元）
[7 empty] | 暂定 | 实际
1 | 人工
1.1
| 人工小计 |  | — |  | —
2 | 材料
2.1
| 材料小计 |  | — |  | —
3 | 机械
3.1
| 施工机械小计 |  | — |  | —
合 计
注：此表项目名称、暂定数量由招标人填写，编制招标控制价时，单价由招标人按有关计价规定确定；投标时，单价由 投标人自助报价，按暂定数量计算合价计入投标总价中。结算时，按发承包双方确认的实际数量计算合价。

## 表-11-5 总承包服务费计价表
表-11-5
总承包服务费计价表
工程名称：给排水工程 | [5 empty] | 第 1 页 共 1 页
序号 | 项目名称 | 项目价值(元) | 服务内容 | 计算基础 | 费率(%) |  | 金额(元)
1 | 发包人发包专业工程
2 | 发包人供应材料
合 计
注：此表项目名称、服务内容由招标人填写，编制招标控制价时，费率及金额由招标人按有关计价规定确定；投标时，费率及金额由投标人自主报价，计入投标总价中。

## 表-11-6 索赔与现场签证计价汇总表
表-11-6
索赔与现场签证计价汇总表
工程名称：给排水工程 | [5 empty] | 第 1 页 共 1 页
序号 | 索赔项目名称 | 计量单位 | 数量 | 单价（元） | 合价（元） |  | 索赔依据
1
本页小计 | [6 empty] | —
合 计 | [6 empty] | —
注：签证及索赔依据是指经双方认可的签证单和索赔依据的编号。

## 表-12 规费、税金项目计价表
表-12
规费、税金项目计价表
工程名称：给排水工程 |  |  |  | 第 1 页 共 1 页
序号 | 项目名称 | 计算基础 | 费率(%) |  | 金额（元）
1 | 规费 | 专业工程规费（人）+机械（爆破）土石方规费（人+机）*0.072/费率+人工土石方规费（人）*0.082/费率 | 18 |  | 4759.79
2 | 税金 | 2.1 + 2.2 + 2.3 |  |  | 13163.54
2.1 | 增值税 | 分部分项工程费+措施项目费+其他项目费+规费-甲供材料费 | 9 |  | 11753.16
2.2 | 附加税 | 增值税 | 12 |  | 1410.38
2.3 | 环境保护税 | 按实计算
合计 |  |  |  |  | 17923.33