## 封-2 招标控制价
封-2 | 应急照明系统 | [5 empty] | 工程
招标控制价
招标控制价 |  | (小写): | 176,436.13
|  | (大写): | 壹拾柒万陆仟肆佰叁拾陆元壹角叁分
其中:安全文明施工费(小写): |  |  |  | 6254.3
(大写): |  |  |  | 陆仟贰佰伍拾肆元叁角
招 标 人： |  |  |  |  | 工程造价 咨 询 人：
|  |  | (单位盖章) |  |  | (单位资质专用章)
法定代理人 或其授权人： |  |  |  |  | 法定代理人 或其授权人：
|  |  | (签字或盖章) |  |  | (签字或盖章)
编 制 人： |  |  |  |  | 复 核 人：
|  |  | (造价人员签字盖专用章) |  |  | (造价工程师签字盖专用章)
时间： 年 月 日

## 表-04 单位工程招标控制价汇总表
表-04
单位工程招标控制价汇总表
工程名称：应急照明系统 |  |  | 第 1 页 共 1 页
序号 | 汇总内容 | 金额(元) |  | 其中：暂估价(元)
1 | 分部分项工程费 | 141263.4
1.1 | C安装工程 | 141263.4
2 | 措施项目费 | 13533.38
2.1 | 其中：安全文明施工费 | 6254.3
3 | 其他项目费
4 | 规费 | 5483.14 |  | －
5 | 税金 | 16156.21 |  | －
投标报价合计=1+2+3+4+5 |  | 176,436.13
注：1.本表适用于单位工程招标控制价或投标报价的汇总，如无单位工程划分，单项工程也使用本表汇总。 2.分部分项工程、措施项目中暂估价中应填写材料、工程设备暂估价，其他项目中暂估价应填写专业工程暂估价。

## 表-08 措施项目汇总表
表-08
措施项目汇总表
工程名称：应急照明系统 |  |  | 第 1 页 共 1 页
序号 | 项目名称 | 金额(元)
|  | 合价 |  | 其中：暂估价
1 | 施工技术措施项目 | 1695.41
2 | 施工组织措施项目 | 11837.97
2.1 | 其中：安全文明施工费 | 6254.3
2.2 | 建设工程竣工档案编制费 | 590.96
措施项目费合计=1+2 |  | 13533.38

## 表-09 分部分项工程项目清单计价表
表-09
分部分项工程项目清单计价表
工程名称：应急照明系统 | [5 empty] | 第 1 页 共 5 页
序号 | 项目编码 | 项目名称 | 项目特征 | 计量单位 | 工程量 |  | 金额（元）
[7 empty] | 综合单价 | 合价 | 其中:暂估价
| C | 安装工程
1 | 030404015001 | 应急照明控制器 | [项目特征] 1.名称:应急照明控制器 2.型号:详设计 3.规格:详设计 4.基础型钢形式、规格:满足设计及施工规范要求 5.接线端子材质、规格:满足设计及施工规范要求 6.端子板外部接线材质、规格:满足设计及施工规范要求 [工作内容] 1.本体安装 2.基础型钢制作、安装 3.端子板安装 4.焊、压接线端子 5.盘柜配线、端子接线 6.小母线安装 7.补刷(喷)油漆 8.接地 | 台 | 1 |  | 5202.09 | 5202.09
本页小计 | [7 empty] | 5202.09
表-09
分部分项工程项目清单计价表
工程名称：应急照明系统 | [5 empty] | 第 2 页 共 5 页
序号 | 项目编码 | 项目名称 | 项目特征 | 计量单位 | 工程量 |  | 金额（元）
[7 empty] | 综合单价 | 合价 | 其中:暂估价
2 | 030404017001 | 应急照明集中电源箱 | [项目特征] 1.名称:应急照明集中电源箱 2.型号、规格:1.0KW 3.基础形式、材质、规格:满足设计及施工规范要求 4.接线端子材质、规格:满足设计及施工规范要求 5.端子板外部接线材质、规格:满足设计及施工规范要求 6.安装方式:满足设计及施工规范要求 [工作内容] 1.本体安装 2.基础型钢制作、安装 3.焊、压接线端子 4.补刷(喷)油漆 5.接地 | 台 | 2 |  | 3782.65 | 7565.3
3 | 030404017002 | 应急照明双电源切换箱 | [项目特征] 1.名称:应急照明双电源切换箱 2.型号、规格:1.0KW 3.基础形式、材质、规格:满足设计及施工规范要求 4.接线端子材质、规格:满足设计及施工规范要求 5.端子板外部接线材质、规格:满足设计及施工规范要求 6.安装方式:满足设计及施工规范要求 [工作内容] 1.本体安装 2.基础型钢制作、安装 3.焊、压接线端子 4.补刷(喷)油漆 5.接地 | 台 | 2 |  | 3782.65 | 7565.3
本页小计 | [7 empty] | 15130.6
表-09
分部分项工程项目清单计价表
工程名称：应急照明系统 | [5 empty] | 第 3 页 共 5 页
序号 | 项目编码 | 项目名称 | 项目特征 | 计量单位 | 工程量 |  | 金额（元）
[7 empty] | 综合单价 | 合价 | 其中:暂估价
4 | 030412001001 | 应急照明灯（吸顶） | [项目特征] 1.名称:应急照明灯（吸顶） 2.型号、规格:5W [工作内容] 1.本体安装 | 套 | 139 |  | 54.16 | 7528.24
5 | 030412001002 | 单向疏散指示灯（明装壁挂） | [项目特征] 1.名称:单向疏散指示灯（明装壁挂） 2.型号、规格:5W [工作内容] 1.本体安装 | 套 | 91 |  | 48.72 | 4433.52
6 | 030412001003 | 安全出口灯（壁挂） | [项目特征] 1.名称:安全出口灯（壁挂） 2.型号、规格:1W [工作内容] 1.本体安装 | 套 | 19 |  | 42.53 | 808.07
7 | 030412001004 | 楼层指示灯 | [项目特征] 1.名称:楼层指示灯 2.型号、规格:1W [工作内容] 1.本体安装 | 套 | 8 |  | 54.34 | 434.72
8 | 030411004007 | 配线WDZNB1-BYJ-2*2.5 | [项目特征] 1.名称:WDZNB1-BYJ-2*2.5 [工作内容] 1.配线 2.支持体(夹板、绝缘子、槽板等)安装 | m | 2322.94 |  | 6.04 | 14030.56
9 | 030411004008 | 配线WDZNB1-BYJ-3*2.5 | [项目特征] 1.名称:WDZNB1-BYJ-3*2.5 [工作内容] 1.配线 2.支持体(夹板、绝缘子、槽板等)安装 | m | 14.15 |  | 8.55 | 120.98
本页小计 | [7 empty] | 27356.09
表-09
分部分项工程项目清单计价表
工程名称：应急照明系统 | [5 empty] | 第 4 页 共 5 页
序号 | 项目编码 | 项目名称 | 项目特征 | 计量单位 | 工程量 |  | 金额（元）
[7 empty] | 综合单价 | 合价 | 其中:暂估价
10 | 030411004009 | 应急照明联网线WDZBN-RYJS-2x1.5 | [项目特征] 1.名称:通讯线WDZBN-BYJ-2*2.5 [工作内容] 1.配线 2.支持体(夹板、绝缘子、槽板等)安装 | m | 47.2 |  | 4.13 | 194.94
11 | 030411001004 | JDG配管DN20 | [项目特征] 1.名称:JDG配管DN20 2.材质:JDG 3.规格:DN20 4.敷设方式:综合考虑 5.接地要求:满足设计及施工规范要求 [工作内容] 1.电线管路敷设 2.钢索架设(拉紧装置安装) 3.砖墙开沟槽 4.接地 | m | 2337.09 |  | 13.28 | 31036.56
12 | 030411004010 | 通讯线ZNB1-RVS-2x1.5 | [项目特征] 1.名称:通讯线WDZBN-BYJ-2*1.5 [工作内容] 1.配线 2.支持体(夹板、绝缘子、槽板等)安装 | m | 1740 |  | 3.72 | 6472.8
13 | 030411004011 | 电源线ZNB1-BV-2x2.5 | [项目特征] 1.名称:电源线ZNB1-BV-2x2.5 [工作内容] 1.配线 2.支持体(夹板、绝缘子、槽板等)安装 | m | 1740 |  | 4.63 | 8056.2
本页小计 | [7 empty] | 45760.5
表-09
分部分项工程项目清单计价表
工程名称：应急照明系统 | [5 empty] | 第 5 页 共 5 页
序号 | 项目编码 | 项目名称 | 项目特征 | 计量单位 | 工程量 |  | 金额（元）
[7 empty] | 综合单价 | 合价 | 其中:暂估价
14 | 030411001005 | JDG配管DN25 | [项目特征] 1.名称:JDG配管DN25 2.材质:JDG 3.规格:DN25 4.敷设方式:综合考虑 5.接地要求:满足设计及施工规范要求 [工作内容] 1.电线管路敷设 2.钢索架设(拉紧装置安装) 3.砖墙开沟槽 4.接地 | m | 1740 |  | 18.32 | 31876.8
15 | 030411001006 | 金属软管Φ20 | [项目特征] 1.名称:金属软管 2.规格:Φ20 [工作内容] 1.电线管路敷设 2.钢索架设(拉紧装置安装) 3.砖墙开沟槽 4.接地 | m | 390 |  | 11.65 | 4543.5
16 | 031201001004 | 管道刷油 | [项目特征] 1.涂刷遍数、漆膜厚度:红色调和漆二道 [工作内容] 1.除锈 2.调配、涂刷 | m2 | 943.88 |  | 8.86 | 8362.78
17 | 030414006001 | 应急照明系统调试 | [项目特征] 1.名称:应急照明系统调试 [工作内容] 1.调试 | 项 | 1 |  | 3031.04 | 3031.04
本页小计 | [7 empty] | 47814.12
合 计 | [7 empty] | 141263.4

## 表-09 施工技术措施项目清单计价表
表-09
施工技术措施项目清单计价表
工程名称：应急照明系统 | [5 empty] | 第 1 页 共 1 页
序号 | 项目编码 | 项目名称 | 项目特征 | 计量单位 | 工程量 |  | 金额（元）
[7 empty] | 综合单价 | 合价 | 其中:暂估价
| 一 | 施工技术措施项目 | [5 empty] | 1695.41
1 | 031301017004 | 脚手架搭拆 | [项目特征] 1.搭设方式:综合考虑 2.搭设高度:综合考虑 3.脚手架材质:综合考虑 [工作内容] 1.场内、场外材料搬运 2.搭、拆脚手架 3.拆除脚手架后材料的堆放 | 项 | 1 |  | 1695.41 | 1695.41
本页小计 | [7 empty] | 1695.41
合 计 | [7 empty] | 1695.41

## 表-12 规费、税金项目计价表
表-12
规费、税金项目计价表
工程名称：应急照明系统 |  |  |  | 第 1 页 共 1 页
序号 | 项目名称 | 计算基础 | 费率(%) |  | 金额（元）
1 | 规费 | 专业工程规费（人）+机械（爆破）土石方规费（人+机）*0.072/费率+人工土石方规费（人）*0.082/费率 | 18 |  | 5483.14
2 | 税金 | 2.1 + 2.2 + 2.3 |  |  | 16156.21
2.1 | 增值税 | 分部分项工程费+措施项目费+其他项目费+规费-甲供材料费 | 9 |  | 14425.19
2.2 | 附加税 | 增值税 | 12 |  | 1731.02
2.3 | 环境保护税 | 按实计算
合计 |  |  |  |  | 21639.35

## 人材机价差表
人材机价差表
工程名称：应急照明系统 | [7 empty] | 第 1 页 共 1 页
序号 | 编码 | 材料名称 | 规格 | 单位 | 数量 | 预算价(元) | 市场价(元) |  | 价差(元) | 价差合计(元) | 备注
1 | 000300140 | 油漆综合工 |  | 工日 | 29.2603 | 125 | 138 |  | 13 | 380.38
2 | 000500040 | 电工综合工 |  | 工日 | 210.2041 | 125 | 133 |  | 8 | 1681.63
3 | 010302300 | 镀锌铁丝 | φ1.2~2.2 | kg | 22.7225 | 3.08 | 5 |  | 1.92 | 43.63
4 | 011300600 | 镀锌扁钢综合 |  | kg | 3 | 4.23 | 3.57 |  | -0.66 | -1.98
5 | 031350010 | 低碳钢焊条 | 综合 | kg | 0.1 | 4.19 | 9.96 |  | 5.77 | 0.58
6 | 130101200 | 酚醛磁漆 |  | kg | 0.05 | 14.96 | 17.5 |  | 2.54 | 0.13
7 | 130101300 | 酚醛调和漆 |  | kg | 0.2 | 9.83 | 10.94 |  | 1.11 | 0.22
8 | 280303800 | 塑料软铜绝缘导线 | BVR-4mm2 | m | 973.9634 | 2.09 | 2.85 |  | 0.76 | 740.21
9 | DIAN | 电 |  | kW·h | 5.6051 | 0.7 | 1 |  | 0.3 | 1.68
10 | JSRG | 机上人工 |  | 工日 | 0.213 | 120 | 133 |  | 13 | 2.77
11 | QY | 汽油 |  | kg | 4.5365 | 6.75 | 8.08 |  | 1.33 | 6.03
| 合 计 | [8 empty] | 2855.28

## 未计价材料表
未计价材料表
工程名称:应急照明系统 | [5 empty] | 第 1 页 共 1 页
序号 | 材料名称 | 数量 | 单位 | 市场价 | 市场价合价 |  | 备注
1 | 醇酸防锈漆 | 261.4548 | kg | 13.45 | 3516.57
2 | 金属软管Φ20 | 401.7 | m | 5.35 | 2149.1
3 | JDG配管DN20 | 2407.2027 | m | 7.78 | 18728.04
4 | JDG配管DN25 | 1792.2 | m | 10.66 | 19104.85
5 | 应急照明灯（吸顶） | 140.39 | 套 | 32.74 | 4596.37
6 | 单向疏散指示灯（明装壁挂） | 91.91 | 套 | 28.96 | 2661.71
7 | 安全出口灯（壁挂） | 19.19 | 套 | 22.3 | 427.94
8 | 楼层指示灯 | 8.08 | 套 | 35 | 282.8
9 | WDZNB1-BYJ-2*2.5 | 2694.6104 | m | 4.67 | 12583.83
10 | WDZBN-BYJ-2*1.5 | 2018.4 | m | 2.5 | 5046
11 | WDZNB1-BYJ-3*2.5 | 16.414 | m | 7.02 | 115.23
12 | ZNB1-BV-2x2.5 | 2018.4 | m | 3.36 | 6781.82
13 | WDZBN-RYJS-2x1.5 | 50.976 | m | 3.14 | 160.06
14 | 应急照明控制器 | 1 | 台 | 4500 | 4500
15 | 应急照明集中电源箱 | 2 | 台 | 3840 | 7680
16 | 应急照明双电源切换箱 | 2 | 台 | 3840 | 7680
| 合 计 |  |  |  | 96014.32