## 封-1 招标工程量清单
|  | 喷淋系统 |  | 工程 | 封-1
招标工程量清单
招 标 人： |  |  | 工程造价 咨 询 人：
| (单位盖章) |  |  |  |  | (单位资质专用章)
法定代表人 或其授权人： |  |  | 法定代表人 或其授权人：
| (签字或盖章) |  |  |  |  | (签字或盖章)
编 制 人： |  |  | 审 核 人：
| (造价人员签字盖专用章) |  |  |  |  | (造价工程师签字盖专用章)
时间： 年 月 日

## 表-04 单位工程工程量清单汇总表
表-04
单位工程工程量清单汇总表
工程名称：喷淋系统 |  |  | 第 1 页 共 1 页
序号 | 汇总内容 | 金额(元) |  | 其中：暂估价(元)
1 | 分部分项工程费
1.1 | C拆除工程
1.2 | 安装工程
2 | 措施项目费
2.1 | 其中：安全文明施工费
3 | 其他项目费
4 | 规费
5 | 税金
投标报价合计=1+2+3+4+5
注：1.本表适用于单位工程招标控制价或投标报价的汇总，如无单位工程划分，单项工程也使用本表汇总。 2.分部分项工程、措施项目中暂估价中应填写材料、工程设备暂估价，其他项目中暂估价应填写专业工程暂估价。

## 表-08 措施项目汇总表
表-08
措施项目汇总表
工程名称：喷淋系统 |  |  | 第 1 页 共 1 页
序号 | 项目名称 | 金额(元)
|  | 合价 |  | 其中：暂估价
1 | 施工技术措施项目
2 | 施工组织措施项目
2.1 | 其中：安全文明施工费
2.2 | 建设工程竣工档案编制费
措施项目费合计=1+2

## 表-09 分部分项工程项目清单计价表
表-09
分部分项工程项目清单计价表
工程名称：喷淋系统 | [5 empty] | 第 1 页 共 10 页
序号 | 项目编码 | 项目名称 | 项目特征 | 计量单位 | 工程量 |  | 金额（元）
[7 empty] | 综合单价 | 合价 | 其中:暂估价
| C | 拆除工程
1 | 011612001001 | 镀锌钢管DN25拆除 | [项目特征] 1.名称:镀锌钢管DN25拆除 2.管道上的附着物种类:综合考虑 3.场内运距:投标人踏勘现场自行考虑 [工作内容] 1.拆除 2.控制扬尘 3.清理 4.场内运输 | m | 1896.81
2 | 011612001002 | 镀锌钢管DN32拆除 | [项目特征] 1.名称:镀锌钢管DN32拆除 2.管道上的附着物种类:综合考虑 3.场内运距:投标人踏勘现场自行考虑 [工作内容] 1.拆除 2.控制扬尘 3.清理 4.场内运输 | m | 1434.83
3 | 011612001003 | 镀锌钢管DN40拆除 | [项目特征] 1.名称:镀锌钢管DN40拆除 2.管道上的附着物种类:综合考虑 3.场内运距:投标人踏勘现场自行考虑 [工作内容] 1.拆除 2.控制扬尘 3.清理 4.场内运输 | m | 275.26
本页小计
表-09
分部分项工程项目清单计价表
工程名称：喷淋系统 | [5 empty] | 第 2 页 共 10 页
序号 | 项目编码 | 项目名称 | 项目特征 | 计量单位 | 工程量 |  | 金额（元）
[7 empty] | 综合单价 | 合价 | 其中:暂估价
4 | 011612001004 | 镀锌钢管DN50拆除 | [项目特征] 1.名称:镀锌钢管DN50拆除 2.管道上的附着物种类:综合考虑 3.场内运距:投标人踏勘现场自行考虑 [工作内容] 1.拆除 2.控制扬尘 3.清理 4.场内运输 | m | 246.06
5 | 011612001005 | 镀锌钢管DN65拆除 | [项目特征] 1.名称:镀锌钢管DN65拆除 2.管道上的附着物种类:综合考虑 3.场内运距:投标人踏勘现场自行考虑 [工作内容] 1.拆除 2.控制扬尘 3.清理 4.场内运输 | m | 61.51
6 | 011612001006 | 镀锌钢管DN80拆除 | [项目特征] 1.名称:镀锌钢管DN80拆除 2.管道上的附着物种类:综合考虑 3.场内运距:投标人踏勘现场自行考虑 [工作内容] 1.拆除 2.控制扬尘 3.清理 4.场内运输 | m | 225.6
本页小计
表-09
分部分项工程项目清单计价表
工程名称：喷淋系统 | [5 empty] | 第 3 页 共 10 页
序号 | 项目编码 | 项目名称 | 项目特征 | 计量单位 | 工程量 |  | 金额（元）
[7 empty] | 综合单价 | 合价 | 其中:暂估价
7 | 011612001007 | 镀锌钢管DN100拆除 | [项目特征] 1.名称:镀锌钢管DN100拆除 2.管道上的附着物种类:综合考虑 3.场内运距:投标人踏勘现场自行考虑 [工作内容] 1.拆除 2.控制扬尘 3.清理 4.场内运输 | m | 285.36
8 | 011612001008 | 镀锌钢管DN150拆除 | [项目特征] 1.名称:镀锌钢管DN150拆除 2.管道上的附着物种类:综合考虑 3.场内运距:投标人踏勘现场自行考虑 [工作内容] 1.拆除 2.控制扬尘 3.清理 4.场内运输 | m | 606.59
9 | 011612001009 | 镀锌钢管DN200拆除 | [项目特征] 1.名称:镀锌钢管DN150拆除 2.管道上的附着物种类:综合考虑 3.场内运距:投标人踏勘现场自行考虑 [工作内容] 1.拆除 2.控制扬尘 3.清理 4.场内运输 | m | 2.6
本页小计
表-09
分部分项工程项目清单计价表
工程名称：喷淋系统 | [5 empty] | 第 4 页 共 10 页
序号 | 项目编码 | 项目名称 | 项目特征 | 计量单位 | 工程量 |  | 金额（元）
[7 empty] | 综合单价 | 合价 | 其中:暂估价
10 | 030901003001 | 68℃标准直立型喷头拆除 | [项目特征] 1.名称:68℃标准直立型喷头拆除 2.附着物种类:综合考虑 3.场内运距:投标人踏勘现场自行考虑 [工作内容] 1.拆除 2.控制扬尘 3.清理 4.场内运输 | 个 | 1230
11 | 011611005001 | 拆除管道支架 | [项目特征] 1.名称:拆除管道支架 2.支架规格及附着物:综合考虑 3.场内运距:投标人踏勘现场自行考虑 [工作内容] 1.拆除 2.控制扬尘 3.清理 4.场内运输 | t | 2.232
安装工程
本页小计
表-09
分部分项工程项目清单计价表
工程名称：喷淋系统 | [5 empty] | 第 5 页 共 10 页
序号 | 项目编码 | 项目名称 | 项目特征 | 计量单位 | 工程量 |  | 金额（元）
[7 empty] | 综合单价 | 合价 | 其中:暂估价
1 | 030901001001 | 热浸锌钢管DN25 | [项目特征] 1.安装部位:综合考虑 2.材质、规格:热浸锌钢管DN25 3.连接形式:螺纹连接 4.钢管镀锌设计要求:满足设计及施工规范要求 5.压力试验及冲洗设计要求:满足设计及施工规范要求 6.管道标识设计要求:满足设计及施工规范要求 [工作内容] 1.管道及管件安装 2.钢管镀锌 3.压力试验 4.冲洗 5.管道标识 | m | 1896.81
2 | 030901001002 | 热浸锌钢管DN32 | [项目特征] 1.安装部位:综合考虑 2.材质、规格:热浸锌钢管DN32 3.连接形式:螺纹连接 4.钢管镀锌设计要求:满足设计及施工规范要求 5.压力试验及冲洗设计要求:满足设计及施工规范要求 6.管道标识设计要求:满足设计及施工规范要求 [工作内容] 1.管道及管件安装 2.钢管镀锌 3.压力试验 4.冲洗 5.管道标识 | m | 1434.83
本页小计
表-09
分部分项工程项目清单计价表
工程名称：喷淋系统 | [5 empty] | 第 6 页 共 10 页
序号 | 项目编码 | 项目名称 | 项目特征 | 计量单位 | 工程量 |  | 金额（元）
[7 empty] | 综合单价 | 合价 | 其中:暂估价
3 | 030901001003 | 热浸锌钢管DN40 | [项目特征] 1.安装部位:综合考虑 2.材质、规格:热浸锌钢管DN40 3.连接形式:螺纹连接 4.钢管镀锌设计要求:满足设计及施工规范要求 5.压力试验及冲洗设计要求:满足设计及施工规范要求 6.管道标识设计要求:满足设计及施工规范要求 [工作内容] 1.管道及管件安装 2.钢管镀锌 3.压力试验 4.冲洗 5.管道标识 | m | 275.26
4 | 030901001004 | 热浸锌钢管DN50 | [项目特征] 1.安装部位:综合考虑 2.材质、规格:热浸锌钢管DN50 3.连接形式:沟槽连接件、法兰连接 4.钢管镀锌设计要求:满足设计及施工规范要求 5.压力试验及冲洗设计要求:满足设计及施工规范要求 6.管道标识设计要求:满足设计及施工规范要求 [工作内容] 1.管道及管件安装 2.钢管镀锌 3.压力试验 4.冲洗 5.管道标识 | m | 246.06
本页小计
表-09
分部分项工程项目清单计价表
工程名称：喷淋系统 | [5 empty] | 第 7 页 共 10 页
序号 | 项目编码 | 项目名称 | 项目特征 | 计量单位 | 工程量 |  | 金额（元）
[7 empty] | 综合单价 | 合价 | 其中:暂估价
5 | 030901001005 | 热浸锌钢管DN65 | [项目特征] 1.安装部位:综合考虑 2.材质、规格:热浸锌钢管DN65 3.连接形式:沟槽连接件、法兰连接 4.钢管镀锌设计要求:满足设计及施工规范要求 5.压力试验及冲洗设计要求:满足设计及施工规范要求 6.管道标识设计要求:满足设计及施工规范要求 [工作内容] 1.管道及管件安装 2.钢管镀锌 3.压力试验 4.冲洗 5.管道标识 | m | 61.51
6 | 030901001006 | 热浸锌钢管DN80 | [项目特征] 1.安装部位:综合考虑 2.材质、规格:热浸锌钢管DN80 3.连接形式:沟槽连接件、法兰连接 4.钢管镀锌设计要求:满足设计及施工规范要求 5.压力试验及冲洗设计要求:满足设计及施工规范要求 6.管道标识设计要求:满足设计及施工规范要求 [工作内容] 1.管道及管件安装 2.钢管镀锌 3.压力试验 4.冲洗 5.管道标识 | m | 225.6
本页小计
表-09
分部分项工程项目清单计价表
工程名称：喷淋系统 | [5 empty] | 第 8 页 共 10 页
序号 | 项目编码 | 项目名称 | 项目特征 | 计量单位 | 工程量 |  | 金额（元）
[7 empty] | 综合单价 | 合价 | 其中:暂估价
7 | 030901001007 | 热浸锌钢管DN100 | [项目特征] 1.安装部位:综合考虑 2.材质、规格:热浸锌钢管DN100 3.连接形式:沟槽连接件、法兰连接 4.钢管镀锌设计要求:满足设计及施工规范要求 5.压力试验及冲洗设计要求:满足设计及施工规范要求 6.管道标识设计要求:满足设计及施工规范要求 [工作内容] 1.管道及管件安装 2.钢管镀锌 3.压力试验 4.冲洗 5.管道标识 | m | 285.36
8 | 030901001008 | 热浸锌钢管DN150 | [项目特征] 1.安装部位:综合考虑 2.材质、规格:热浸锌钢管DN150 3.连接形式:沟槽连接件、法兰连接 4.钢管镀锌设计要求:满足设计及施工规范要求 5.压力试验及冲洗设计要求:满足设计及施工规范要求 6.管道标识设计要求:满足设计及施工规范要求 [工作内容] 1.管道及管件安装 2.钢管镀锌 3.压力试验 4.冲洗 5.管道标识 | m | 606.59
本页小计
表-09
分部分项工程项目清单计价表
工程名称：喷淋系统 | [5 empty] | 第 9 页 共 10 页
序号 | 项目编码 | 项目名称 | 项目特征 | 计量单位 | 工程量 |  | 金额（元）
[7 empty] | 综合单价 | 合价 | 其中:暂估价
9 | 030901003002 | 68℃标准直立型喷头 | [项目特征] 1.安装部位:综合考虑 2.材质、型号、规格:68℃标准直立型喷头 3.连接形式:满足设计及施工规范要求 [工作内容] 1.安装 2.严密性试验 | 个 | 1230
10 | 031201001001 | 管道刷油 | [项目特征] 1.涂刷遍数、漆膜厚度:红色调和漆二道 [工作内容] 1.除锈 2.调配、涂刷 | m2 | 947.53
11 | 030906001001 | 管道支架制作安装 | [项目特征] 1.名称:管道支架制作安装 [工作内容] 1.制作、安装 | kg | 2232
12 | 030901008001 | DN25末端试水装置 | [项目特征] 1.规格:DN25 2.组装形式:满足设计及施工规范要求 [工作内容] 1.安装 2.调试 | 组 | 9
13 | 030905002001 | 自动喷水灭火系统测试 | [项目特征] 1.名称:自动喷水灭火系统测试 [工作内容] 1.系统装置调试 | 项 | 1
本页小计
表-09
分部分项工程项目清单计价表
工程名称：喷淋系统 | [5 empty] | 第 10 页 共 10 页
序号 | 项目编码 | 项目名称 | 项目特征 | 计量单位 | 工程量 |  | 金额（元）
[7 empty] | 综合单价 | 合价 | 其中:暂估价
14 | 080807013001 | 防火堵洞(隔板)、孔洞封堵 | [项目特征] 1.名称:防火封堵 2.材质:C30膨胀混凝土 3.方式:综合考虑 [工作内容] 1.封堵 2.清理 3.运输 | m3 | 5
本页小计
合 计

## 表-09 施工技术措施项目清单计价表
表-09
施工技术措施项目清单计价表
工程名称：喷淋系统 | [5 empty] | 第 1 页 共 1 页
序号 | 项目编码 | 项目名称 | 项目特征 | 计量单位 | 工程量 |  | 金额（元）
[7 empty] | 综合单价 | 合价 | 其中:暂估价
| 一 | 施工技术措施项目
1 | 031301017001 | 脚手架搭拆 | [项目特征] 1.搭设方式:综合考虑 2.搭设高度:综合考虑 3.脚手架材质:综合考虑 [工作内容] 1.场内、场外材料搬运 2.搭、拆脚手架 3.拆除脚手架后材料的堆放 | 项 | 1
本页小计
合 计

## 表-12 规费、税金项目计价表
表-12
规费、税金项目计价表
工程名称：喷淋系统 |  |  |  | 第 1 页 共 1 页
序号 | 项目名称 | 计算基础 | 费率(%) |  | 金额（元）
1 | 规费 | 专业工程规费（人）+机械（爆破）土石方规费（人+机）*0.072/费率+人工土石方规费（人）*0.082/费率
2 | 税金 | 2.1 + 2.2 + 2.3
2.1 | 增值税 | 分部分项工程费+措施项目费+其他项目费+规费-甲供材料费
2.2 | 附加税 | 增值税
2.3 | 环境保护税 | 按实计算
合计

## 人材机价差表
人材机价差表
工程名称：喷淋系统 | [7 empty] | 第 1 页 共 1 页
序号 | 编码 | 材料名称 | 规格 | 单位 | 数量 | 预算价(元) | 市场价(元) |  | 价差(元) | 价差合计(元) | 备注
1 | 000300140 | 油漆综合工 |  | 工日 | 29.3734
2 | 000300150 | 管工综合工 |  | 工日 | 1032.6135
3 | 000300150@1 | 管工综合工 |  | 工日 | 114.9927
4 | 000300180 | 维修综合工 |  | 工日 | 171.5435
5 | 000500040 | 电工综合工 |  | 工日 | 28.29
6 | 000500060 | 智能化综合工 |  | 工日 | 13.5
7 | 012901650 | 热轧厚钢板 | Q195~Q235 8~20 | kg | 169.9155
8 | 012901690 | 热轧厚钢板 | 12~20 | kg | 105.8012
9 | 031350210 | 低碳钢焊条 | J422 φ3.2 | kg | 120.528
10 | 031350350 | 低碳钢焊条 | J427 φ3.2 | kg | 173.788
11 | 040100015 | 水泥 | 32.5R | kg | 566.657
12 | 040300760 | 特细砂 |  | t | 1.5438
13 | 050303800@1 | 木材 | 锯材 | m3 | 0.45
14 | 180308250 | 镀锌弯头 | DN25 | 个 | 2484.6
15 | 182506230 | 镀锌管箍 | DN25 | 个 | 1242.3
16 | 341100100 | 水 |  | m3 | 427.8374
17 | 341100100@1 | 水 |  | m3 | 0.4141
18 | 341100100@2 | 水 |  | m3 | 4
19 | CY | 柴油 |  | kg | 0.1157
20 | DIAN | 电 |  | kW·h | 7177.5082
21 | DIAN@1 | 电 |  | kW·h | 2003.4967
22 | DIAN@2 | 电 |  | kW·h | 10.2
23 | JSRG | 机上人工 |  | 工日 | 0.0079
合 计

## 未计价材料表
未计价材料表
工程名称:喷淋系统 | [5 empty] | 第 1 页 共 1 页
序号 | 材料名称 | 数量 | 单位 | 单价（元） | 合价（元） |  | 备注
1 | 型钢 | 2365.92 | kg
2 | 醇酸防锈漆 | 262.4658 | kg
3 | 热浸锌钢管DN120 | 606.59 | m
4 | 热浸锌钢管DN65 | 62.4327 | m
5 | 热浸锌钢管DN80 | 228.984 | m
6 | 热浸锌钢管DN100 | 289.6404 | m
7 | 热浸锌钢管DN25 | 1906.2941 | m
8 | 热浸锌钢管DN32 | 1442.0042 | m
9 | 热浸锌钢管DN40 | 276.6363 | m
10 | 热浸锌钢管DN50 | 247.2903 | m
11 | 镀锌钢管接头零件DN25 | 1119.1179 | 个
12 | 镀锌钢管接头零件DN32 | 985.7282 | 个
13 | 镀锌钢管接头零件DN40 | 236.9989 | 个
14 | 镀锌钢管接头零件DN50 | 198.8165 | 个
15 | C30膨胀混凝土 | 5.25 | m3
16 | 喷头 | 1242.3 | 套
17 | DN25末端试水装置 | 9 | 组
合 计