## 封-1 招标工程量清单
|  | 报警系统 |  | 工程 | 封-1
招标工程量清单
招 标 人： |  |  | 工程造价 咨 询 人：
| (单位盖章) |  |  |  |  | (单位资质专用章)
法定代表人 或其授权人： |  |  | 法定代表人 或其授权人：
| (签字或盖章) |  |  |  |  | (签字或盖章)
编 制 人： |  |  | 审 核 人：
| (造价人员签字盖专用章) |  |  |  |  | (造价工程师签字盖专用章)
时间： 年 月 日

## 表-04 单位工程工程量清单汇总表
表-04
单位工程工程量清单汇总表
工程名称：报警系统 |  |  | 第 1 页 共 1 页
序号 | 汇总内容 | 金额(元) |  | 其中：暂估价(元)
1 | 分部分项工程费
1.1 | C安装工程
2 | 措施项目费
2.1 | 其中：安全文明施工费
3 | 其他项目费
4 | 规费
5 | 税金
投标报价合计=1+2+3+4+5
注：1.本表适用于单位工程招标控制价或投标报价的汇总，如无单位工程划分，单项工程也使用本表汇总。 2.分部分项工程、措施项目中暂估价中应填写材料、工程设备暂估价，其他项目中暂估价应填写专业工程暂估价。

## 表-08 措施项目汇总表
表-08
措施项目汇总表
工程名称：报警系统 |  |  | 第 1 页 共 1 页
序号 | 项目名称 | 金额(元)
|  | 合价 |  | 其中：暂估价
1 | 施工技术措施项目
2 | 施工组织措施项目
2.1 | 其中：安全文明施工费
2.2 | 建设工程竣工档案编制费
措施项目费合计=1+2

## 表-09 分部分项工程项目清单计价表
表-09
分部分项工程项目清单计价表
工程名称：报警系统 | [5 empty] | 第 1 页 共 8 页
序号 | 项目编码 | 项目名称 | 项目特征 | 计量单位 | 工程量 |  | 金额（元）
[7 empty] | 综合单价 | 合价 | 其中:暂估价
| C | 安装工程
1 | 030904001001 | 点型感烟探测器 | [项目特征] 1.名称:感烟探测器 2.规格、型号:JTY-GD-JBF-3100 [工作内容] 1.底座安装 2.探头安装 3.校接线 4.编码 5.探测器调试 | 个 | 326
2 | 030904001002 | 点型温烟探测器 | [项目特征] 1.名称:点型温烟探测器 2.规格、型号:满足设计及规范要求 [工作内容] 1.底座安装 2.探头安装 3.校接线 4.编码 5.探测器调试 | 个 | 24
3 | 030904005001 | 声光报警器 | [项目特征] 1.名称:声光报警器 2.规格、型号:J-SAP-JBF-301/P [工作内容] 1.安装 2.校接线 3.编码 4.调试 | 个 | 19
本页小计
表-09
分部分项工程项目清单计价表
工程名称：报警系统 | [5 empty] | 第 2 页 共 8 页
序号 | 项目编码 | 项目名称 | 项目特征 | 计量单位 | 工程量 |  | 金额（元）
[7 empty] | 综合单价 | 合价 | 其中:暂估价
4 | 030904007001 | 消防广播(3W)带阻燃外壳 | [项目特征] 1.名称:消防广播(3W)带阻燃外壳 2.型号:JBF-11S 3.功率:满足设计及施工规范要求 4.安装方式:吸顶 [工作内容] 1.安装 2.校接线 3.编码 4.调试 | 个 | 37
5 | 030904008001 | 总线隔离器 | [项目特征] 1.名称:总线隔离器 2.规格、型号:JBF-171F-N [工作内容] 1.安装 2.校接线 3.编码 4.调试 | 个 | 12
6 | 030904003001 | 消火栓按钮 | [项目特征] 1.名称:消火栓按钮 2.规格:J-SAP-M-VM3332A [工作内容] 1.安装 2.校接线 3.编码 4.调试 | 个 | 37
本页小计
表-09
分部分项工程项目清单计价表
工程名称：报警系统 | [5 empty] | 第 3 页 共 8 页
序号 | 项目编码 | 项目名称 | 项目特征 | 计量单位 | 工程量 |  | 金额（元）
[7 empty] | 综合单价 | 合价 | 其中:暂估价
7 | 030904003002 | 带电话插口手动报警按钮 | [项目特征] 1.名称:带电话插口手动报警按钮 2.规格:J-SAP-JBF-301/P [工作内容] 1.安装 2.校接线 3.编码 4.调试 | 个 | 19
8 | 030904008002 | 输入模块 | [项目特征] 1.名称:输入模块 [工作内容] 1.安装 2.校接线 3.编码 4.调试 | 个 | 6
9 | 030411001001 | 金属软管Φ20 | [项目特征] 1.名称:金属软管 2.规格:Φ20 [工作内容] 1.电线管路敷设 2.钢索架设(拉紧装置安装) 3.砖墙开沟槽 4.接地 | m | 650
10 | 030411006001 | C2双输入输出模块及双切换接口盒 | [项目特征] 1.名称:双输入输出模块及双切换接口盒 2.材质:满足设计及规范要求 3.规格:满足设计及规范要求 4.安装形式:满足设计及规范要求 [工作内容] 1.本体安装 | 个 | 1
本页小计
表-09
分部分项工程项目清单计价表
工程名称：报警系统 | [5 empty] | 第 4 页 共 8 页
序号 | 项目编码 | 项目名称 | 项目特征 | 计量单位 | 工程量 |  | 金额（元）
[7 empty] | 综合单价 | 合价 | 其中:暂估价
11 | 03B001 | GAS放气显示灯 | [项目特征] 1.名称:放气显示灯 2.材质:满足设计及规范要求 3.规格:满足设计及规范要求 4.安装形式:满足设计及规范要求 [工作内容] 1.本体安装 2.调试 | 个 | 1
12 | 030904005002 | Q/T气体灭火紧急启动按钮 | [项目特征] 1.名称:气体灭火紧急启动按钮 2.规格:满足设计及规范要求 [工作内容] 1.安装 2.校接线 3.编码 4.调试 | 个 | 2
13 | 030903009001 | QT气体灭火柜 | [项目特征] 1.类型:气体灭火柜 2.型号、规格:满足设计及规范要求 3.安装部位:落地安装 4.调试要求:满足设计及规范要求 [工作内容] 1.安装 2.调试 | 套 | 4
14 | 030903009002 | QTMH气体灭火控制盘 | [项目特征] 1.类型:气体灭火控制盘 2.型号、规格:满足设计及规范要求 3.安装部位:据地1.5m挂墙安装 4.调试要求:满足设计及规范要求 [工作内容] 1.安装 2.调试 | 套 | 1
本页小计
表-09
分部分项工程项目清单计价表
工程名称：报警系统 | [5 empty] | 第 5 页 共 8 页
序号 | 项目编码 | 项目名称 | 项目特征 | 计量单位 | 工程量 |  | 金额（元）
[7 empty] | 综合单价 | 合价 | 其中:暂估价
15 | 030904008003 | ZG短路隔离器 | [项目特征] 1.名称:短路隔离器 2.规格、型号:HJ-1751 [工作内容] 1.安装 2.校接线 3.编码 4.调试 | 个 | 1
16 | 030903009003 | FI火灾显示盘 | [项目特征] 1.类型:FI火灾显示盘 2.型号、规格:满足设计及规范要求 3.安装部位:据地1.3挂墙安装 4.调试要求:满足设计及规范要求 [工作内容] 1.安装 2.调试 | 套 | 2
17 | 030904006001 | 消防专用电话分机 | [项目特征] 1.名称:消防专用电话分机 2.规格:满足设计及规范要求 3.安装方式:据地1.3挂墙安装 [工作内容] 1.安装 2.校接线 3.编码 4.调试 | 部 | 2
18 | 030411004001 | 信号线S WDZDN-RYJS-2*1.5 | [项目特征] 1.名称:信号线WDZDN-RYJS-2*1.5 [工作内容] 1.配线 2.支持体(夹板、绝缘子、槽板等)安装 | m | 1902.73
本页小计
表-09
分部分项工程项目清单计价表
工程名称：报警系统 | [5 empty] | 第 6 页 共 8 页
序号 | 项目编码 | 项目名称 | 项目特征 | 计量单位 | 工程量 |  | 金额（元）
[7 empty] | 综合单价 | 合价 | 其中:暂估价
19 | 030411004002 | 电源支线DS WDZDN-BYJ-2*2.5 | [项目特征] 1.名称:电源线WDZDN-BYJ-2*2.5 [工作内容] 1.配线 2.支持体(夹板、绝缘子、槽板等)安装 | m | 905.26
20 | 030411004003 | 电源线D WDZCN-BYJ-2*4 | [项目特征] 1.名称:电源线WDZCN-BYJ-2*4 [工作内容] 1.配线 2.支持体(夹板、绝缘子、槽板等)安装 | m | 598.42
21 | 030411004004 | 火灾报警信号二总线DS WDZDN-RYJS-2*1.5 | [项目特征] 1.名称:火灾报警信号二总线WDZDN-RYJS-2*1.5 [工作内容] 1.配线 2.支持体(夹板、绝缘子、槽板等)安装 | m | 905.22
22 | 030411004005 | 广播线B WDZD-RYJS-2*1.5 | [项目特征] 1.名称:广播线WDZCN-RYJS-2*1.5 [工作内容] 1.配线 2.支持体(夹板、绝缘子、槽板等)安装 | m | 708.2
23 | 030411004006 | 电话线H WDZD-RYJSP-2*1.5 | [项目特征] 1.名称:电话线WDZD-RYJSP-2*1.5 [工作内容] 1.配线 2.支持体(夹板、绝缘子、槽板等)安装 | m | 594.22
本页小计
表-09
分部分项工程项目清单计价表
工程名称：报警系统 | [5 empty] | 第 7 页 共 8 页
序号 | 项目编码 | 项目名称 | 项目特征 | 计量单位 | 工程量 |  | 金额（元）
[7 empty] | 综合单价 | 合价 | 其中:暂估价
24 | 030411001002 | JDG配管DN20 | [项目特征] 1.名称:JDG配管DN20 2.材质:JDG 3.规格:DN20 4.敷设方式:综合考虑 5.接地要求:满足设计及施工规范要求 [工作内容] 1.电线管路敷设 2.钢索架设(拉紧装置安装) 3.砖墙开沟槽 4.接地 | m | 5240.5
25 | 030411001003 | JDG配管DN25 | [项目特征] 1.名称:JDG配管DN25 2.材质:JDG 3.规格:DN25 4.敷设方式:综合考虑 5.接地要求:满足设计及施工规范要求 [工作内容] 1.电线管路敷设 2.钢索架设(拉紧装置安装) 3.砖墙开沟槽 4.接地 | m | 1030.67
26 | 031201001003 | 管道刷油 | [项目特征] 1.涂刷遍数、漆膜厚度:红色调和漆二道 [工作内容] 1.除锈 2.调配、涂刷 | m2 | 747.74
27 | 030905001001 | 自动报警系统调试 | [项目特征] 1.名称:自动报警系统调试 [工作内容] 1.系统调试 | 项 | 1
本页小计
表-09
分部分项工程项目清单计价表
工程名称：报警系统 | [5 empty] | 第 8 页 共 8 页
序号 | 项目编码 | 项目名称 | 项目特征 | 计量单位 | 工程量 |  | 金额（元）
[7 empty] | 综合单价 | 合价 | 其中:暂估价
28 | 080807013003 | 防火堵洞(隔板)、孔洞封堵 | [项目特征] 1.名称:防火封堵 2.材质:C30膨胀混凝土 3.方式:综合考虑 [工作内容] 1.封堵 2.清理 3.运输 | m3 | 1.2
29 | 030411003001 | 消防报警桥架 200*100 | [项目特征] 1.名称:消防报警桥架 2.规格:200*100mm 3.材质:金属桥架 4.接地方式:满足设计及规范要求 [工作内容] 1.本体安装 2.接地 | m | 112.81
30 | 030411003002 | 桥架拆除 | [项目特征] 1.名称:消防报警桥架拆除 2.规格:200*100mm 3.材质:金属桥架 4.接地方式:满足设计及规范要求 [工作内容] 1.桥架拆除 2.清理 3.堆放 4.完成拆除工作其他内容 | m | 112.81
本页小计
合 计

## 表-09 施工技术措施项目清单计价表
表-09
施工技术措施项目清单计价表
工程名称：报警系统 | [5 empty] | 第 1 页 共 1 页
序号 | 项目编码 | 项目名称 | 项目特征 | 计量单位 | 工程量 |  | 金额（元）
[7 empty] | 综合单价 | 合价 | 其中:暂估价
| 一 | 施工技术措施项目
1 | 031301017003 | 脚手架搭拆 | [项目特征] 1.搭设方式:综合考虑 2.搭设高度:综合考虑 3.脚手架材质:综合考虑 [工作内容] 1.场内、场外材料搬运 2.搭、拆脚手架 3.拆除脚手架后材料的堆放 | 项 | 1
本页小计
合 计

## 表-12 规费、税金项目计价表
表-12
规费、税金项目计价表
工程名称：报警系统 |  |  |  | 第 1 页 共 1 页
序号 | 项目名称 | 计算基础 | 费率(%) |  | 金额（元）
1 | 规费 | 专业工程规费（人）+机械（爆破）土石方规费（人+机）*0.072/费率+人工土石方规费（人）*0.082/费率
2 | 税金 | 2.1 + 2.2 + 2.3
2.1 | 增值税 | 分部分项工程费+措施项目费+其他项目费+规费-甲供材料费
2.2 | 附加税 | 增值税
2.3 | 环境保护税 | 按实计算
合计

## 人材机价差表
人材机价差表
工程名称：报警系统 | [7 empty] | 第 1 页 共 1 页
序号 | 编码 | 材料名称 | 规格 | 单位 | 数量 | 预算价(元) | 市场价(元) |  | 价差(元) | 价差合计(元) | 备注
1 | 000300140 | 油漆综合工 |  | 工日 | 23.1799
2 | 000300150 | 管工综合工 |  | 工日 | 3.084
3 | 000500040 | 电工综合工 |  | 工日 | 246.2066
4 | 000500060 | 智能化综合工 |  | 工日 | 256.374
5 | 010302300 | 镀锌铁丝 | φ1.2~2.2 | kg | 36.5964
6 | 050303800 | 木材 | 锯材 | m3 | 0.108
7 | 280303800 | 塑料软铜绝缘导线 | BVR-4mm2 | m | 1433.7532
8 | 341100100 | 水 |  | m3 | 0.96
9 | CY | 柴油 |  | kg | 12.0098
10 | DIAN | 电 |  | kW·h | 19.0296
11 | JSRG | 机上人工 |  | 工日 | 0.3519
合 计

## 未计价材料表
未计价材料表
工程名称:报警系统 | [5 empty] | 第 1 页 共 1 页
序号 | 材料名称 | 数量 | 单位 | 单价（元） | 合价（元） |  | 备注
1 | 醇酸防锈漆 | 207.124 | kg
2 | 金属软管Φ20 | 669.5 | m
3 | JDG配管DN20 | 5397.715 | m
4 | JDG配管DN25 | 1061.5901 | m
5 | C30膨胀混凝土 | 1.26 | m3
6 | 放气显示灯 | 1.01 | 套
7 | 气体灭火紧急启动按钮 | 2 | 套
8 | 气体灭火柜 | 4 | 套
9 | 气体灭火控制盘 | 1 | 套
10 | FI火灾显示盘 | 2 | 套
11 | 消防专用电话分机 | 2 | 套
12 | WDZDN-BYJ-2*2.5 | 1050.1016 | m
13 | WDZCN-BYJ-2*4 | 628.341 | m
14 | WDZD-RYJSP-2*1.5 | 641.7576 | m
15 | WDZCN-RYJS-2*1.5 | 764.856 | m
16 | WDZDN-RYJS-2*1.5 | 3032.586 | m
17 | 消防报警桥架 | 113.9381 | m
18 | 双输入输出模块及双切换接口盒 | 1.02 | 个
19 | 点型感烟探测器 | 326 | 只
20 | 点型温烟探测器 | 24 | 只
21 | 总线隔离器 | 12 | 只
22 | 短路隔离器 | 1 | 只
23 | 声光报警器 | 19 | 个
24 | 消防广播(3W)带阻燃外壳 | 37 | 只
25 | 消火栓按钮 | 37 | 只
26 | 带电话插口手动报警按钮 | 19 | 只
27 | 输入模块 | 6 | 只
合 计