## 封-2 招标控制价
封-2 | 排水工程 | [5 empty] | 工程
招标控制价
招标控制价 |  | (小写): | 123,016.35
|  | (大写): | 壹拾贰万叁仟零壹拾陆元叁角伍分
其中:安全文明施工费(小写): |  |  |  | 3149.47
(大写): |  |  |  | 叁仟壹佰肆拾玖元肆角柒分
招 标 人： |  |  |  |  | 工程造价 咨 询 人：
|  |  | (单位盖章) |  |  | (单位资质专用章)
法定代理人 或其授权人： |  |  |  |  | 法定代理人 或其授权人：
|  |  | (签字或盖章) |  |  | (签字或盖章)
编 制 人： |  |  |  |  | 复 核 人：
|  |  | (造价人员签字盖专用章) |  |  | (造价工程师签字盖专用章)
时间： 年 月 日

## 表-04 单位工程招标控制价汇总表
表-04
单位工程招标控制价汇总表
工程名称：排水工程 |  |  | 第 1 页 共 1 页
序号 | 汇总内容 | 金额(元) |  | 其中：暂估价(元)
1 | 分部分项工程费 | 104168.65
1.1 | 土石方工程 | 4246.42
1.2 | 管道敷设 | 76792.57
1.3 | 加固工程 | 4144.56
1.4 | 道路工程 | 18985.1
2 | 措施项目费 | 5310.83
2.1 | 其中：安全文明施工费 | 3149.47
3 | 其他项目费
4 | 规费 | 2272.29 |  | －
5 | 税金 | 11264.58 |  | －
投标报价合计=1+2+3+4+5 |  | 123,016.35
注：1.本表适用于单位工程招标控制价或投标报价的汇总，如无单位工程划分，单项工程也使用本表汇总。 2.分部分项工程、措施项目中暂估价中应填写材料、工程设备暂估价，其他项目中暂估价应填写专业工程暂估价。

## 表-08 措施项目汇总表
表-08
措施项目汇总表
工程名称：排水工程 |  |  | 第 1 页 共 1 页
序号 | 项目名称 | 金额(元)
|  | 合价 |  | 其中：暂估价
1 | 施工技术措施项目
2 | 施工组织措施项目 | 5310.83
2.1 | 其中：安全文明施工费 | 3149.47
2.2 | 建设工程竣工档案编制费 | 89.84
措施项目费合计=1+2 |  | 5310.83

## 表-09 分部分项工程项目清单计价表
表-09
分部分项工程项目清单计价表
工程名称：排水工程 | [5 empty] | 第 1 页 共 7 页
序号 | 项目编码 | 项目名称 | 项目特征 | 计量单位 | 工程量 |  | 金额（元）
[7 empty] | 综合单价 | 合价 | 其中:暂估价
土石方工程
1 | 040101002001 | 挖沟槽土石方 | [项目特征] 1.土石类别:综合考虑 2.开挖深度:详设计 3.开挖方式:综合考虑 4.场内运距:投标人踏勘现场自行考虑 [工作内容] 1.排地表水 2.土方开挖 3.围护(挡土板)及拆除 4.基底钎探 5.场内运输 | m3 | 163.09 |  | 10.8 | 1761.37
2 | 040103001001 | 回填方 | [项目特征] 1.密实度要求:满足设计及规范要求 2.填方材料品种:满足设计及规范要求 3.填方粒径要求:满足设计及规范要求 4.填方来源、运距:投标人踏勘现场自行考虑 [工作内容] 1.运输 2.回填 3.压实 | m3 | 8.02 |  | 6.2 | 49.72
3 | 040103002001 | 余方弃置 | [项目特征] 1.废弃料品种:土石综合 2.运距:起运1km 3.运输方式:根据现场实际情况，各种运输方式综合考虑 [工作内容] 1.余方点装料运输至弃置点 | m3 | 206.91 |  | 11.77 | 2435.33
管道敷设
本页小计 | [7 empty] | 4246.42
表-09
分部分项工程项目清单计价表
工程名称：排水工程 | [5 empty] | 第 2 页 共 7 页
序号 | 项目编码 | 项目名称 | 项目特征 | 计量单位 | 工程量 |  | 金额（元）
[7 empty] | 综合单价 | 合价 | 其中:暂估价
1 | 040103001002 | 垫层及三角区回填 | [项目特征] 1.部位:塑料管管沟三角区回填区 2.密实度:满足设计及规范要求 3.填方材料品种:机制砂 4.填方来源、运距:投标人自行考虑 5.填方粒径要求:满足设计及规范要求 6.其他:满足设计及规范要求 [工作内容] 1.运输 2.回填 3.压实 4.设计及规范要求的其他工作内容 | m3 | 39.82 |  | 219.05 | 8722.57
2 | 040103001004 | 主次回填区（人行道） | [项目特征] 1.部位:人行道塑料管管沟主、次回填区 2.密实度:详设计 3.填方材料品种:碎石加中粗砂砂(6:4)，大粒径<40mm 4.填方来源、运距:投标人自行考虑 5.填方粒径要求:满足设计及规范要求 6.其他:满足设计及规范要求 [工作内容] 1.运输 2.回填 3.压实 4.设计及规范要求的其他工作内容 | m3 | 115.25 |  | 210.95 | 24311.99
本页小计 | [7 empty] | 33034.56
表-09
分部分项工程项目清单计价表
工程名称：排水工程 | [5 empty] | 第 3 页 共 7 页
序号 | 项目编码 | 项目名称 | 项目特征 | 计量单位 | 工程量 |  | 金额（元）
[7 empty] | 综合单价 | 合价 | 其中:暂估价
3 | 040103001003 | 主次回填区（车行道） | [项目特征] 1.部位:车行道管沟回填 2.密实度:详设计 3.填方材料品种:5.5%水泥稳定碎石，厚度4.1cm厚 4.填方来源、运距:投标人自行考虑 5.填方粒径要求:满足设计及规范要求 6.其他:满足设计及规范要求 [工作内容] 1.运输 2.回填 3.压实 4.设计及规范要求的其他工作内容 | m2 | 20.06 |  | 12.51 | 250.95
4 | 040501004001 | 聚乙烯PE100管 | [项目特征] 1.输送介质:综合考虑 2.管沟垫层密实度:详设计 3.材质及规格:聚乙烯PE100管 DN110 4.连接形式:综合考虑 5.铺设深度:综合考虑 6.管道检验及试验要求:满足设计及规范要求 7.其他:满足设计及规范要求 [工作内容] 1.垫层、基础铺筑及养护 2.模板制作、安装、拆除 3.混凝土拌和、运输、浇筑、养护 4.管道铺设 5.管道检验及试验 | m | 334.54 |  | 47.61 | 15927.45
本页小计 | [7 empty] | 16178.4
表-09
分部分项工程项目清单计价表
工程名称：排水工程 | [5 empty] | 第 4 页 共 7 页
序号 | 项目编码 | 项目名称 | 项目特征 | 计量单位 | 工程量 |  | 金额（元）
[7 empty] | 综合单价 | 合价 | 其中:暂估价
5 | 040501002001 | 环氧树脂涂塑钢管 | [项目特征] 1.输送介质:综合考虑 2.材质及规格、压力等级:环氧树脂涂塑钢管DN110 3.接口方式:焊接 4.铺设深度:综合考虑 5.管道检验及试验要求:满足设计及规范要求 6.集中防腐运距:满足设计及规范要求 7.管道内防腐要求:满足设计及规范要求 8.其他:满足设计及规范要求 [工作内容] 1.垫层、基础铺筑及养护 2.模板制作、安装、拆除 3.混凝土拌和、运输、浇筑、养护 4.管道铺设 5.管道检验及试验 6.集中防腐运输 7.管道内防腐 8.管道接口 | m | 163.5 |  | 94.75 | 15491.63
6 | 030225002001 | 污水提升一体化设备 | [项目特征] 1.名称:污水提升一体化设备 2.型号:满足设计及规范要求 3.出力(t/h):满足设计及规范要求 [工作内容] 1.浮动床钠离子交换器 2.组合式水处理设备的本体安装 3.内部组件安装 4.附件安装 5.填料 6.非保温设备表面底漆修补 | 台 | 1 |  | 12087.98 | 12087.98
加固工程
本页小计 | [7 empty] | 27579.61
表-09
分部分项工程项目清单计价表
工程名称：排水工程 | [5 empty] | 第 5 页 共 7 页
序号 | 项目编码 | 项目名称 | 项目特征 | 计量单位 | 工程量 |  | 金额（元）
[7 empty] | 综合单价 | 合价 | 其中:暂估价
1 | 040304003001 | C30钢筋混凝土底板 | [项目特征] 1.部位:特殊路段管道加固 2.图集、图纸名称:详设计图纸 3.构件代号、名称:详设计图纸 4.混凝土强度等级:C30 5.砂浆强度等级:详设计 [工作内容] 1.模板制作、安装、拆除 2.混凝土拌和、运输、浇筑 3.养护 4.构件安装 5.接头灌缝 6.砂浆制作 7.运输 | m3 | 4.01 |  | 357.05 | 1431.77
2 | 040901001001 | 现浇构件钢筋 | [项目特征] 1.钢筋种类:满足设计规范及要求 2.钢筋规格:满足设计规范及要求 [工作内容] 1.制作 2.运输 3.安装 | t | 0.534 |  | 5080.13 | 2712.79
道路工程
1 | 041001002001 | 拆除人行道 | [项目特征] 1.材质:现状材质 2.厚度:现状厚度 [工作内容] 1.拆除、清理 2.运输 | m2 | 217.46 |  | 3.79 | 824.17
本页小计 | [7 empty] | 4968.73
表-09
分部分项工程项目清单计价表
工程名称：排水工程 | [5 empty] | 第 6 页 共 7 页
序号 | 项目编码 | 项目名称 | 项目特征 | 计量单位 | 工程量 |  | 金额（元）
[7 empty] | 综合单价 | 合价 | 其中:暂估价
2 | 040204002001 | 人行道块料铺设（按原状恢复） | [项目特征] 1.块料品种、规格:规格满足设计及规范要求 2.基础、垫层：材料品种、厚度:规格满足设计及规范要求 3.图形:满足设计及规范要求 [工作内容] 1.基础、垫层铺筑 2.块料铺设 | m2 | 217.46 |  | 57.42 | 12486.55
3 | 041001001002 | 拆除路面10cm | [工作内容] 1.拆除、清理 2.运输 | m2 | 20.06 |  | 34.56 | 693.27
4 | 041001001003 | 拆除路面基层20cm | [工作内容] 1.拆除、清理 2.运输 | m2 | 20.06 |  | 25.95 | 520.56
5 | 040202015001 | 水泥稳定碎(砾)石 水泥含量4% | [项目特征] 1.水泥含量:水泥含量5.5% 2.厚度:20cm [工作内容] 1.拌和 2.运输 3.铺筑 4.找平 5.碾压 6.养护 | m2 | 20.06 |  | 52.94 | 1061.98
本页小计 | [7 empty] | 14762.36
表-09
分部分项工程项目清单计价表
工程名称：排水工程 | [5 empty] | 第 7 页 共 7 页
序号 | 项目编码 | 项目名称 | 项目特征 | 计量单位 | 工程量 |  | 金额（元）
[7 empty] | 综合单价 | 合价 | 其中:暂估价
6 | 040202015002 | 水泥稳定碎(砾)石 水泥含量5.5% | [项目特征] 1.水泥含量:水泥含量5.5% 2.厚度:20cm [工作内容] 1.拌和 2.运输 3.铺筑 4.找平 5.碾压 6.养护 | m2 | 20.06 |  | 55.46 | 1112.53
7 | 040203006002 | 沥青混凝土 AC-20C | [工作内容] 1.清理下承面 2.拌和、运输 3.摊铺、整型 4.压实 | m2 | 20.06 |  | 64.97 | 1303.3
8 | 040203006003 | 沥青混凝土 AC-13C | [工作内容] 1.清理下承面 2.拌和、运输 3.摊铺、整型 4.压实 | m2 | 20.06 |  | 48.99 | 982.74
本页小计 | [7 empty] | 3398.57
合 计 | [7 empty] | 104168.65

## 表-09 施工技术措施项目清单计价表
表-09
施工技术措施项目清单计价表
工程名称：排水工程 | [5 empty] | 第 1 页 共 1 页
序号 | 项目编码 | 项目名称 | 项目特征 | 计量单位 | 工程量 |  | 金额（元）
[7 empty] | 综合单价 | 合价 | 其中:暂估价
| 一 | 施工技术措施项目
本页小计
合 计

## 表-10 施工组织措施项目清单计价表
表-10
施工组织措施项目清单计价表
工程名称：排水工程 | [6 empty] | 第 1 页 共 2 页
序号 | 项目编码 | 项目名称 | 计算 基础 | 费率 (%) | 金额 (元) | 调整 费率 (%) |  | 调整后 金额 (元) | 备注
1 | 041109B24001 | 组织措施费 | (分部分项人工费+分部分项机械费+技术措施人工费+技术措施机械费-机械（爆破）土石方人工费-机械（爆破）土石方机械费-机械（爆破）土石方人工费-机械（爆破）土石方机械费-人工土石方人工费-人工土石方技术措施人工费-人工土石方机械费-人工土石方技术措施机械费)+(机械（爆破）土石方人工费+机械（爆破）土石方机械费+机械（爆破）土石方人工费+机械（爆破）土石方机械费)*0.048/费率+(人工土石方人工费+人工土石方技术措施人工费)*0.0222/费率 | 11.2 | 2071.52
2 | 041109001001 | 安全文明施工费 | 税前合计 | 2.9 | 3149.47
3 | 041109B23001 | 建设工程竣工档案编制费 | (分部分项人工费+分部分项机械费+技术措施人工费+技术措施机械费-机械（爆破）土石方人工费-机械（爆破）土石方机械费-机械（爆破）土石方人工费-机械（爆破）土石方机械费-人工土石方人工费-人工土石方技术措施人工费-人工土石方机械费-人工土石方技术措施机械费)+(机械（爆破）土石方人工费+机械（爆 | 0.48 | 89.84
注：1.计算基础和费用标准按本市有关费用定额或文件执行。 2.根据施工方案计算的措施费，可不填写“计算基础”和“费率”的数值，只填写“金额”数值，但应在备注栏说明施工 方案出处或计算方法。
表-10
施工组织措施项目清单计价表
工程名称：排水工程 | [6 empty] | 第 2 页 共 2 页
序号 | 项目编码 | 项目名称 | 计算 基础 | 费率 (%) | 金额 (元) | 调整 费率 (%) |  | 调整后 金额 (元) | 备注
破）土石方机械费+机械（爆破）土石方人工费+机械（爆破）土石方机械费)*0.002/费率+(人工土石方人工费+人工土石方技术措施人工费)*0.0019/费率
合 计 |  |  |  |  | 5310.83

## 表-11 其他项目清单计价汇总表
表-11
其他项目清单计价汇总表
工程名称：排水工程 |  |  |  | 第 1 页 共 1 页
序号 | 项目名称 | 计量单位 | 金额(元) |  | 备注
1 | 暂列金额 | 项 |  |  | 明细详见 表-11-1
2 | 暂估价 | 项
2.1 | 材料(工程设备)暂估价 | 项 | -- |  | 明细详见 表-11-2
2.2 | 专业工程暂估价 | 项 |  |  | 明细详见 表-11-3
3 | 计日工 | 项 |  |  | 明细详见 表-11-4
4 | 总承包服务费 | 项 |  |  | 明细详见 表-11-5
5 | 索赔与现场签证 | 项 |  |  | 明细详见 表-11-6
合 计 |  |  | 0
注：材料、设备暂估单价进入清单项目综合单价，此处不汇总。

## 表-12 规费、税金项目计价表
表-12
规费、税金项目计价表
工程名称：排水工程 |  |  |  | 第 1 页 共 1 页
序号 | 项目名称 | 计算基础 | 费率(%) |  | 金额（元）
1 | 规费 | 专业工程规费（人+机）+机械（爆破）土石方规费（人+机）*0.072/费率+人工土石方规费（人）*0.082/费率 | 11.46 |  | 2272.29
2 | 税金 | 2.1 + 2.2 + 2.3 |  |  | 11264.58
2.1 | 增值税 | 分部分项工程费+措施项目费+其他项目费+规费-甲供材料费 | 9 |  | 10057.66
2.2 | 附加税 | 增值税 | 12 |  | 1206.92
2.3 | 环境保护税 | 按实计算
合计 |  |  |  |  | 13536.87